## Plug & Work Portfolio Doosan
Product name
SCHUNK Plug & Work Portfolio Doosan Robotics
Product description
DE | EN | FR | CN | JP
Das Plug & Work Portfolio umfasst elektrisch und pneumatisch gesteuerte Greifer sowie Schnellwechselmodule, die speziell auf die Roboterarme von Doosan Robotics abgestimmt sind. | The Plug & Work portfolio consists of electrically and pneumatically actuated grippers, as well as quick-change modules that are specifically adapted to robot arms from Doosan Robotics. | La gamme de produits «¬Plug & Work¬» est composée de pinces électriques et pneumatiques, de changeurs outils rapides qui sont spécialement adaptés aux robots Doosan. | 即插即用的组合包括电动和气动机械手以及快换模块，专用于 Doosan Robotics 机器人。 | このプラグ & ワーク型ポートフォリオは、電動式または空圧発動式のグリッパー、ツールチェンジモジュール、力 /トルクセンサーから構成され、Doosan Robotics 製ロボットアームに適合するよう特別調製されています。
Field of application
DE | EN | FR | CN | JP
Alle Plug & Work Komponenten sind vorbereitet für den mechanischen und elektrischen Direktanschluss an alle Baugrößen von Doosan Robotics. Je nach Anforderung kann aus unterschiedlichen Greifern und End-of-Arm-Komponenten gewählt werden. Die pneumatischen Greifeinheiten enthalten zusätzlich integrierte Mikroventile, wodurch keine externen Ventile benötigt werden. | All Plug & Work components are ready for use for mechanical and electrical direct connection to all sizes of Doosan robots. Depending on the requirements, various grippers and end-of-arm components can be selected. The pneumatic gripping units are additionally equipped with micro valves, meaning no external valves are required. | Tous les composants «¬Plug & Work¬» sont préparés pour le raccordement direct mécanique et électrique à toutes les tailles de robots Doosan. En fonction du besoin, il est possible de sélectionner différentes pinces et composants end-of-arm. Les pinces de préhension pneumatiques sont équipées de micro-valves, signifiant qu'aucun distributeur pneumatique externe n'est nécessaire. | 所有即插即用部件均可制备用于对所有规格 Doosan 机器人的直接机械和电信号连接。根据不同的应用需求，可以选择多种机械手和机械臂末端功能部件。气动抓取单元配备额外的微型阀，也就是说不再需要外部气阀。 | プラグ & ワークのコンポーネントはすべて、Doosan Robots 社製の全サイズのロボットと、機械的・電気的な直接接続が行えるよう準備されています。要件に応じて、様々なグリッパーとアーム端の構成部品をお選びいただけます｡さらにこの空圧式把持ユニットには、内臓マイクロバルブが搭載されており、外部バルブは必要ありません。
Features and benefits
DE | EN | FR | CN | JP
Umfangreiches Portfolio aus verschiedenen Komponenten und Greifern für unterschiedliche Anwendungen zum schnellen und einfachen Einstieg in die Automatisierung | Comprehensive portfolio consisting of various components and grippers for different applications for fast and easy entry into automation | Gamme complète comprenant différents composants et pinces pour diverses applications pour une entrée facile et rapide dans l'automatisation | 系列广泛的产品组合包含不同应用的各类部件和机械手。快速简单地实现自动化 | この包括的なポートフォリオはさまざまなアプリケーションエンジニアリング向けの各種構成部品とグリッパーから成っています。初めてのオートメーションを簡単迅速に実現
Vormontierte Greifeinheit mit Roboterschnittstelle dadurch sind keine Anbausätze oder externe Ventile notwendig | Pre-assembled gripping unit with robot interface therefore no mounting kits or external valves required | Pince de préhension pré-assemblée avec l'interface robot donc, aucun kits d'installation ou de distributeurs externes ne sont nécessaires | 带有机器人接口的预装抓取装置 因此，无需安装套件或外部阀门 | ロボットインターフェース付きの組み付け済み把持ユニット取付けキットもバルブの追加も不要
Plug & Work mit den Schnittstellen passend zu allen Robotern von Doosan Robotics | Plug & Work with the interfaces suitable for all robots of Doosan Robotics | Plug & Work avec les interfaces adaptées à tous les robots Doosan Robotics | 即插即用！具有适合于所有 Doosan Robotics 机器人的接口 | プラグアンドワークDoosan Robotics 社製のすべてのロボットに適合するインタフェース
Installationsbausteine für Robotersteuerung im Lieferumfang enthalten zur schnellen und einfachen Inbetriebnahme | Installation modules for robot control are included in the scope of delivery for fast and easy commissioning | Les plugins pour le contrôle par le robot sont inclus dans la livraison pour une mise en service rapide et simple | 交付范围内包括机器人控制的安装模块快速简便调试 | ロボット制御用の設置モジュールは、納品範囲に含まれています 迅速で、容易なツールの試運転が可能です。
Components categories of the Plug&Work Portfolio and their application field
DE | EN | FR | CN | JP
Co-act Greifer zur Realisierung von kollaborierenden Anwendungen | Co-act Gripper for implementing collaborative applications | Pince Co-act pour la réalisation d'applications collaboratives | Co-act 机械手用于实施协作应用 | Co-act グリッパー人とロボットの協業アプリケーションエンジニアリング向け
Pneumatische Greifer für hohe Leistungsdichte und einfache Integration | Pneumatic grippers for a high power density and simple integration | Pinces pneumatiques pour une densité de puissance élevée et une intégration simple | 气动机械手用于高功率密度和简单集成 | 空圧式グリッパー高い出力密度とシンプルな統合が可能
Elektrische Greifer zur flexiblen Handhabung von Werkstücken | Elektrische Greifer zur flexiblen Handhabung von Werkstücken | Pinces électriques pour la manipulation flexible de pièces | 电动机械手用于灵活搬运工件 | 電動グリッパーワークの柔軟なハンドリング用
Wechselsysteme zum manuellen Wechsel verschiedener Greifer und Aktuatoren | Change systems for manual exchange of different grippers and actuators | Changeurs outils pour le remplacement manuel de différents pinces et actionneurs | 更换系统用于手动更换不同机械手和执行器 | チェンジシステムさまざまなグリッパーとアクチュエーターの手動による交換向け

## Collaborative grippers
Product catagory
SCHUNK Co-act collaborative grippers
Features and benefits
DE | EN | FR | CN | JP
Zertifizierte SCHUNK Co-act Greifer für einen schnellen und einfachen Einstieg in kollaborierende Anwendungen | Certified SCHUNK Co-act grippers for quick and easy entry into the world of collaborative applications | Pinces SCHUNK Co-act certifiées pour l'entrée facile et rapide dans le monde des applications collaboratives | 经认证的 SCHUNK Co-act 机械手用于快速、便捷地开展协作应用 | 認証取得済み SCHUNK Co-act グリッパー人とロボットの協業アプリケーションの迅速で容易な導入に最適です
Zertifizierte Greifeinheit spart Aufwand bei der Sicherheitsbetrachtung der Gesamtapplikation | Certified gripping unit saves effort for safety assessment of the application | Pince de préhension certifiée réduit l'effort lors de l'analyse de risque de l'application | 获认证的抓取单元 无需再对应用进行额外的安全评估 | 認定把持ユニットアプリケーションの安全性評価に必要な時間を節約
Products in this category and description
Co-act EGP-C
DE | EN | FR | CN | JP
Kollaborierender Kleinteilegreifer Co-act EGP-C 40 and 64 | Collaborating gripper for small components Co-act EGP-C 40 and 64 | Pince collaborative de petites pièces Co-act EGP-C 40 et 64 | 小元件协调机械手 Co-act EGP-C 40, 64 | 小物部品用協働型グリッパー Co-act EGP-C 40, 64
Elektrischer 2-Finger-Parallelgreifer zertifiziert für den kollaborierenden Betrieb mit einer Ansteuerung über 24 V und digitalen I/O | Electric 2-finger parallel gripper certified for collaborative operation with actuation via 24 V and digital I/O | Pince électrique à 2 doigts parallèles certifiée pour les opérations collaboratives avec actionnement 24V et E/S digitales | 电动二指平动机械手，通过 24 V 和数字 I/O 接口驱动，经认证适用于人机协作操作 | 24 V 動作およびデジタル I/O を使用した、協働作業のための認証済み電動式 2 爪平行開閉グリッパー
Greifen und Bewegen kleiner bis mittlerer Werkstücke bei flexibler Kraft im kollaborierenden Betrieb in den Bereichen Montage, Elektronik und Werkzeugmaschinenbeladung. | Gripping and moving small and medium-sized workpieces with flexible force in collaborative operation in the areas of assembly, electronics and machine tool loading. | Saisir et déplacer des pièces de petites et moyennes dimensions avec une force flexible dans des opérations collaboratives dans les domaines de l'assemblage électronique et du chargement de machines-outils. | 以灵巧的力度抓取和移动中小型工件，应用于组装电子装置和机床上下料领域中的人机协同作业。 | 電子機器製品の組み付けおよび工作機械へのローディングの分野での協働作業による適切な把持力での小～中サイズのワークピースの把持および移動が可能。

## Electric grippers
Product catagory
SCHUNK electric grippers
Features and benefits
DE | EN | FR | CN | JP
Elektrische Greifer mit großem einstellbarem Hub und Kraftbereich für flexible Werkstückhandhabung | Electric grippers with a long adjustable stroke and force range for flexible workpiece handling | Pinces électriques avec grande course et plage de force ajustables pour manipulation de pièce flexible | 具有长可调行程和力范围的电动机械手灵活搬运工件 | 調整可能な長ストロークとフォースレンジを持つ電気式グリッパーフレキシブルなワークハンドリング
Plug-in Installations-Bausteine im Lieferumfang enthalten zur schnellen und einfachen Inbetriebnahme | Plug-in installation modules included in the scope of delivery for fast and easy commissioning | Modules d'installation plug-in inclus dans la livraison pour une mise en service rapide et simple | 标准配置包含插件安装模块快速简便调试 | 納品内容に含まれる プラグイン取付けモジュール迅速で、容易なツールの試運転が可能です。
Products in this category and description
EGP 40
DE | EN | FR | CN | JP
Kleinteilegreifer EGP 40 | Gripper for small components EGP 40 | Pince pour petites pièces EGP 40 | 小部件抓取机械手 EGP 40 | 小物部品用グリッパー EGP 40
Elektrischer 2-Finger-Parallelgreifer mit leichtgängiger, wälzgeführter Grundbackenführung | Electric 2-finger parallel gripper with smooth-running base jaws guided on roller bearings | Pince parallèle à 2 doigts électrique, avec mors de base guidés par roulement à billes | 电动二指平动机械手，基爪在滚子轴承上平稳运行 | 電動 2 爪平行開閉グリッパー、ベースジョーにスムーズな動作のローラーベアリングを装備
Greifen und Bewegen kleiner bis mittlerer Werkstücke bei flexibler Kraft und hoher Geschwindigkeit in verschmutzungsarmer Umgebung, wie im Bereich Montage, Versuch, Labor, Pharmazie. | Gripping and moving of small to medium-sized workpieces with flexible force and high speed in clean environments, such as assembly, testing, laboratory and pharmaceutical industry. | Préhension et manipulation de pièces de petite à moyenne taille avec force flexible et vitesse élevée dans des environnements propres, tels que les domaines de l'assemblage, des essais, des laboratoires et de l'industrie pharmaceutique | 抓取力灵活，可高速抓取和移动中小型工件，用于清洁环境，例如：装配、测试、实验室和制药行业 | 組み付け、試験、実習、製薬業界などのきれいな環境で、適応性の高い力と高速での小～中サイズのワークの把持および移動に対応
EGH
DE | EN | FR | CN | JP
Flexibler Greifer EGH | Flexible gripper EGH | Pince flexible EGH | 柔性机械手 EGH | 柔軟なグリッパー EGH
Flexibler Greifer mit großem, einstellbaren Hub für die einfache Automatisierung mit Cobots | Flexible gripper with long, adjustable stroke for simple automation with cobots | Pince flexible à course longue et réglable pour une automatisation simple avec cobots | 可用于协作机器人实现简易自动化的灵活机械手，有可调长行程。 | 柔軟なグリッパー で、コボットとあわせたシンプルなオートメーションが可能な､長い調整可能なストローク
Flexibles Greifen und Bewegen kleiner bis mittlerer Werkstücke in den Bereichen Handhabung, Montage und Elektronik. | Flexible gripping and moving of small to medium-sized workpieces in the areas of handling, assembly, and electronics. | Préhension et déplacement flexibles de pièces de petite à moyenne taille dans les domaines de la manutention, du montage et de l'électronique. | 灵活地抓取和移动中小型工件，应用于搬运、装配和电子生产行业。 | 柔軟なグリッピングと､小型から中型サイズのワークのハンドリング､組み付け､電子機器製造エリア内の移動を行います｡

## Pneumatic grippers
Product catagory
SCHUNK pneumatic grippers
Features and benefits
DE | EN | FR | CN | JP
Pneumatische Greifer für hohe Leistungsdichte und einfache Integration | Pneumatic grippers for a high power density and simple integration | Pinces pneumatiques pour une densité de puissance élevée et une intégration simple | 气动机械手用于高功率密度和简单集成 | 空圧式グリッパー高い出力密度とシンプルな統合が可能
Plug-in Installations-Bausteine im Lieferumfang enthalten zur schnellen und einfachen Inbetriebnahme | Plug-in installation modules included in the scope of delivery for fast and easy commissioning | Modules d'installation plug-in inclus dans la livraison pour une mise en service rapide et simple | 标准配置包含 插件安装模块快速简便调试 | 納品内容に含まれるプラグイン取付けモジュール迅速で、容易なツールの試運転が可能です。
Products in this category and description
KGG 100-80
DE | EN | FR | CN | JP
Kleinteilegreifer KGG 100-80 | Gripper for small components KGG 100-80 | Pince pour petites pièces KGG 100-80 | 小部件抓取机械手 KGG 100-80 | 小物部品用グリッパー KGG 100-80
Schmaler 2-Finger-Parallelgreifer mit großem Hub | Narrow 2-finger parallel gripper with long stroke | Pince parallèle à 2 doigts étroite à grande course | 长行程的窄形二指平动机械手 | 薄型 2 爪平行開閉グリッパー、大ストローク型
Universeller Einsatz in sauberer Umgebung bei leichten bis mittleren Werkstückgewichten und großem Hubbereich. | For universal use in clean environments with light to medium workpiece weights and a large stroke range. | Pour une utilisation universelle dans des environnements propres avec des pièces de poids faibles à moyens et une plage de course importante. | 用于在清洁环境中抓取小重量和中等重量的工件，行程较长。 | きれいな環境で、長いストロークが必要な軽量から中量ワークの汎用ハンドリング向け
PSH 22
DE | EN | FR | CN | JP
Großhubgreifer PSH 22 | Long-stroke gripper PSH 22 | Pince à grande course PSH 22 | 长行程机械手 PSH 22 | ロングストロークグリッパー PSH 22
2-Finger-Parallelgreifer mit großem Backenhub und schmutzunempfindlichen Rundführungen | 2-finger parallel gripper with long jaw stroke and dirt-resistant round guidance | Pince parallèle à 2 doigts à grande course et à guidages cylindriques résistant aux salissures | 长行程二指平动机械手，带环形防尘导轨 | ジョーストロークが長く、耐塵円形ガイドを備えた 2 爪平行開閉グリッパー
In verschmutzten Arbeitsumgebungen und bei großem Teilespektrum. | In contaminated work environments and for a large parts spectrum. | Dans des environnements légèrement pollués et pour une grande diversité de pièces. | 在污染工作环境中，用于较大部件系列 | ほこり・汚れのある作業環境でワークの種類が多い用途
PGN-plus-P 100 PGN-plus-P 80
DE | EN | FR | CN | JP
Universalgreifer PGN-plus-P 100 Universalgreifer PGN-plus-P 80 | Universal gripper PGN-plus-P 100 Universal gripper PGN-plus-P 80 | Pince universelle PGN-plus-P 100 Pince universelle PGN-plus-P 80 | 通用型机械手 PGN-plus-P 100 通用型机械手 PGN-plus-P 80 | 汎用グリッパー PGN-plus-P 100 汎用グリッパー PGN-plus-P 80
Universeller 2-Finger-Parallelgreifer mit Dauerschmierung, großer Greifkraft und hoher Momentenaufnahme durch Vielzahn-Gleitführung | Universal 2-Finger Parallel Gripper with permanent lubrication, large gripping force and high maximum moments thanks to multi-tooth guidance | Pince électrique universelle parallèle à 2 doigts avec graissage permanent, force de préhension élevée et moments admissibles élevés grâce au guidage multi-crans. | 带有永久润滑的通用型二指平动机械手，采用多齿导轨，因此具有较大的抓取力和最高的力矩。 | 永続的な潤滑性を持つマルチトゥースガイドの使用により、高いトルク負荷にも対応できる汎用電動 2 爪平行開閉グリッパー。
Pneumatischer Universalgreifer zur Handhabung von Werkstücken in universellen Anwendungen. Universeller Einsatz in sauberen bis leicht verschmutzten Umgebungen sowie in speziellen Varianten für verschmutzte Umgebungen. | Pneumatic universal gripper for handling of workpieces in universal applications. For universal use in clean to slightly dirty environments. Special versions available for dirty environments. | Pince pneumatique universelle pour la manipulation de pièces dans des 'application universelles. Pour une utilisation universelle en environnements propres à légèrement pollués. Versions spéciales disponibles pour les environnements pollués. | 适于在通用应用中搬运工件的气动通用型机械手。可用于多尘环境的特殊型号。可用于多尘环境的特殊型号。 | 汎用用途のワークのハンドリング用空圧式汎用グリッパー。きれいな環境からやや汚れがある環境まで幅広い使用に対応。汚れがある環境に対応可能な特殊バージョンもご用意。
PZN-plus 64
DE | EN | FR | CN | JP
Universalgreifer PZN-plus 64 | Universal gripper PZN-plus 64 | Pince universelle PZN-plus 64 | 通用型机械手 PZN-plus 64 | 汎用グリッパー PZN-plus 64
Universeller 3-Finger-Zentrischgreifer mit großer Greifkraft und hoher Momentenaufnahme durch Vielzahn-Gleitführung | Universal 3-Finger Centric Gripper with high gripping force and maximum moments due to multi-tooth guidance | Pince concentrique à 3 doigts universelle avec force de préhension élevée et moments admissibles élevés grâce au guidage multi-crans. | 采用多齿型导轨，通用型三指中央机械手具有更高的抓取力和最大力矩。 | マルチトゥースガイドにより、高把持力、大きなトルク負荷にも対応する汎用 3 爪中央開閉グリッパー
Universeller Einsatz, durch vielfältige Produktvarianten auch in Bereichen mit besonderen Anforderungen an den Greifer (Temperatur, chemische Beständigkeit, Verschmutzung, u. v. m.) | Multi-purpose due to the diverse range of accessories. Can also be used in fields of application with special requirements to the gripper (temperature, chemical resistance, dirt, and many more). | Utilisation universelle grâce à une grande diversité de version, même dans les applications présentant des exigences particulières pour le préhenseur (température, résistance chimique, pollution, etc.). | 由于附件品种丰富，因此实现了通用。可用于对机械手有特殊需求的应用领域（温度、耐化学性、灰尘等）。 | 豊富な品揃えのアクセサリで多目的用途に対応。グリッパーに対する特殊な条件下 (温度、耐化学性、ほこりや汚れなど) の適用分野での使用も可能。
JGP 100 JGP 80
DE | EN | FR | CN | JP
Universalgreifer JGP 100 Universalgreifer JGP 80 | Universal gripper JGP 100 Universal gripper JGP 80 | Pince universelle JGP 100 Pince universelle JGP 80 | 通用型机械手 JGP 100 通用型机械手 JGP 80 | 汎用グリッパー JGP 100 汎用グリッパー JGP 80
Universeller 2-Finger-Parallelgreifer der Kompakt-Klasse mit T-Nuten-Gleitführung und bestem Preis-Leistungs-Verhältnis | Universal 2-finger parallel gripper of the compact class with T-slot guidance and best cost-performance ratio | Pince parallèle à 2 doigts universelle de la gamme compacte avec guidage en T et bon rapport prix/performance | 紧凑系列通用型二指平动机械手，带 T 型槽导轨，高性价比 | T スロットガイドと最高のコストパフォーマンスを備えたコンパクトクラスの汎用 2 爪平行開閉グリッパー
Optimale Standardlösung für viele Anwendungsgebiete. Universeller Einsatz in sauberen bis leicht verschmutzten Umgebungen in den Bereichen Maschinen- und Anlagenbau, Montage und Handhabung und der Automobilbranche. | Optimum standard solution for many fields of application. Universal application in clean and slightly dirty surroundings in machine building and plant building industry, assembly and handling as well as automotive industry. | Solution standard optimale pour de nombreux domaines d'utilisation. Utilisation universelle en environnements propres à faiblement pollués dans les domaines de l'équipement de machines, de l'assemblage et de la manipulation de pièces et dans le secteur automobile. | 多应用领域最佳标准解决方案。在机械设备制造行业、装配和搬运行业以及汽车行业中的清洁和略有尘环境中通用。 | さまざまな適用分野に対応する最適な標準ソリューション。清潔またはややほこり・汚れのある環境での、機械・設備の製造、組み付けやハンドリング、自動車産業などにおける汎用ハンドリング。

## Change system
Product catagory
SCHUNK force-torque sensor
Features and benefits
DE | EN | FR | CN | JP
Handwechselsystem mit umfangreicher Ausstattung | Manual change system with comprehensive features | Changeur outils manuel avec des fonctionnalités complètes. | 性能优越的手动更换系统 | 総合的な機能を備えた手動チェンジシステム
Integrierte Pneumatikdurchführung zur sicheren Energieversorgung der Handhabungsmodule und Werkzeuge | Integrated pneumatic feed-through for a safe power supply of the handling modules and tools | Passages pneumatiques intégrés pour une alimentation en air fiable des modules de préhension et autres outils | 配套气动通道为搬运模块和刀具提供安全能源供给 | 内蔵空圧フィードスルーモジュールおよびツールのハンドリングのための安全な電力供給
Products in this category and description
SHS 50
DE | EN | FR | CN | JP
Manuelles Wechselsystem SHS 50 | Manual change system SHS 50 | Changeur outils manuel SHS 50 | 手动更换系统 SHS 50 | 手動チェンジシステム SHS 50
Manuelles Werkzeugwechselsystem mit integrierter Luftdurchführung, Verriegelungsabfrage und optionaler Elektrodurchführung | Manual tool change system with integrated air feed-through, locking monitoring, and optional electric feed-through | Changeur outils manuel avec passages d'air intégrés, détection du verrouillage et passages électrique optionnels | 手动换刀系统，集成空气通道、锁定监控和可选配电通道。 | 手動ツールチェンジシステムは、内蔵エアフィードスルーとロックモニタリング機能付きです。電気フィードスルーはオプションです。
Bestens geeignet für den Einsatz in der flexiblen Fertigung von Produkten mit großer Variantenvielfalt in der zuverlässiges manuelles Wechseln gefordert ist. | Excellently suitable for use in the flexible production of products with a comprehensive range of variants in which reliable manual changes are required. | Parfaitement adapté à une utilisation dans la production flexible de produits avec une vaste gamme de variantes dans lesquelles des changements manuels fiables sont requis. | 特别适用于具有综合性变型系列、并且需要手可靠动更换的灵活性产品生产。 | 確実な手動交換が必要な、製品タイプが幅広い範囲にわたる柔軟な製造に最適