## PARAMETERS
|  |  |  | EGU_50 |  |  | EGU_60 |  |  | EGU_70 |  |  | EGU_80 |  |  | EZU_30 |  |  | EZU_35 |  |  | EZU_40 |  |  | EGK_25 |  |  | EGK_40 |  |  | EGK_50 |  |  | EGU_50_SD |  |  | EGU_60_SD |  |  | EGU_70_SD |  |  | EGU_80_SD |  |  | EZU_30_SD |  |  | EZU_35_SD |  |  | EZU_40_SD
CODE | NICKNAME | TYPE | UNIT | MIN | MAX | DEFAULT | MIN | MAX | DEFAULT | MIN | MAX | DEFAULT | MIN | MAX | DEFAULT | MIN | MAX | DEFAULT | MIN | MAX | DEFAULT | MIN | MAX | DEFAULT | MIN | MAX | DEFAULT | MIN | MAX | DEFAULT | MIN | MAX | DEFAULT | MIN | MAX | DEFAULT | MIN | MAX | DEFAULT | MIN | MAX | DEFAULT | MIN | MAX | DEFAULT | MIN | MAX | DEFAULT | MIN | MAX | DEFAULT | MIN | MAX | DEFAULT
0x0380 | grp_prehold_time | UINT16 | ms | 0 | 60000 | 0 | 0 | 60000 | 0 | 0 | 60000 | 0 | 0 | 60000 | 0 | 0 | 60000 | 0 | 0 | 60000 | 0 | 0 | 60000 | 0 | 0 | 60000 | 0 | 0 | 60000 | 0 | 0 | 60000 | 0 | 0 | 60000 | 0 | 0 | 60000 | 0 | 0 | 60000 | 0 | 0 | 60000 | 0 | 0 | 60000 | 0 | 0 | 60000 | 0 | 0 | 60000 | 0
0x0528 | wp_lost_dst | float | mm | 0.1 | 50 | 2 | 0.1 | 50 | 2 | 0.1 | 50 | 2 | 0.1 | 50 | 2 | 0.1 | 50 | 2 | 0.1 | 50 | 2 | 0.1 | 50 | 2 | 0.1 | 50 | 2 | 0.1 | 50 | 2 | 0.1 | 50 | 2 | 0.1 | 50 | 2 | 0.1 | 50 | 2 | 0.1 | 50 | 2 | 0.1 | 50 | 2 | 0.1 | 50 | 2 | 0.1 | 50 | 2 | 0.1 | 50 | 2
0x0540 | wp_release_delta | float | mm | 1 | 50 | 5 | 1 | 50 | 5 | 1 | 50 | 5 | 1 | 50 | 5 | 1 | 50 | 5 | 1 | 50 | 5 | 1 | 50 | 5 | 1 | 50 | 5 | 1 | 50 | 5 | 1 | 50 | 5 | 1 | 50 | 5 | 1 | 50 | 5 | 1 | 50 | 5 | 1 | 50 | 5 | 1 | 50 | 5 | 1 | 50 | 5 | 1 | 50 | 5
0x0580 | grp_pos_margin | float | mm | 1 | 10 | 2 | 1 | 10 | 2 | 1 | 10 | 2 | 1 | 10 | 2 | 1 | 10 | 2 | 1 | 10 | 2 | 1 | 10 | 2 | 1 | 10 | 2 | 1 | 10 | 2 | 1 | 10 | 2 | 1 | 10 | 2 | 1 | 10 | 2 | 1 | 10 | 2 | 1 | 10 | 2 | 1 | 10 | 2 | 1 | 10 | 2 | 1 | 10 | 2
0x05A8 | grp_prepos_delta | float | mm | 1 | 50 | 5 | 1 | 50 | 5 | 1 | 50 | 5 | 1 | 50 | 5 | 1 | 50 | 5 | 1 | 50 | 5 | 1 | 50 | 5 | 1 | 50 | 5 | 1 | 50 | 5 | 1 | 50 | 5 | 1 | 50 | 5 | 1 | 50 | 5 | 1 | 50 | 5 | 1 | 50 | 5 | 1 | 50 | 5 | 1 | 50 | 5 | 1 | 50 | 5
0x0600 | min_pos | float | mm | 0 | 102 | 0 | 0 | 120 | 0 | 0 | 140 | 0 | 0 | 160 | 0 | 0 | 60 | 0 | 0 | 70 | 0 | 0 | 80 | 0 | 0 | 53 | 0 | 0 | 83 | 0 | 0 | 103 | 0 | 0 | 82 | 0 | 0 | 100 | 0 | 0 | 120 | 0 | 0 | 140 | 0 | 0 | 40 | 0 | 0 | 50 | 0 | 0 | 60 | 0
0x0608 | max_pos | float | mm | 0 | 102 | 102 | 0 | 120 | 120 | 0 | 140 | 140 | 0 | 160 | 160 | 0 | 60 | 60 | 0 | 70 | 70 | 0 | 80 | 80 | 0 | 53 | 53 | 0 | 83 | 83 | 0 | 103 | 103 | 0 | 82 | 82 | 0 | 100 | 100 | 0 | 120 | 120 | 0 | 140 | 140 | 0 | 40 | 40 | 0 | 50 | 50 | 0 | 60 | 60
0x0610 | zero_pos_ofs | float | mm | -10000 | 10000 | 0 | -10000 | 10000 | 0 | -10000 | 10000 | 0 | -10000 | 10000 | 0 | -10000 | 10000 | 0 | -10000 | 10000 | 0 | -10000 | 10000 | 0 | -10000 | 10000 | 0 | -10000 | 10000 | 0 | -10000 | 10000 | 0 | -10000 | 10000 | 0 | -10000 | 10000 | 0 | -10000 | 10000 | 0 | -10000 | 10000 | 0 | -10000 | 10000 | 0 | -10000 | 10000 | 0 | -10000 | 10000 | 0
0x0880 | min_wrn_mot_volt | float | V | 19 | 36 | 21.6 | 19 | 36 | 21.6 | 19 | 36 | 21.6 | 19 | 36 | 21.6 | 19 | 36 | 21.6 | 19 | 36 | 21.6 | 19 | 36 | 21.6 | 19 | 36 | 21.6 | 19 | 36 | 21.6 | 19 | 36 | 21.6 | 19 | 36 | 21.6 | 19 | 36 | 21.6 | 19 | 36 | 21.6 | 19 | 36 | 21.6 | 19 | 36 | 21.6 | 19 | 36 | 21.6 | 19 | 36 | 21.6
0x0888 | max_wrn_mot_volt | float | V | 19 | 36 | 26.4 | 19 | 36 | 26.4 | 19 | 36 | 26.4 | 19 | 36 | 26.4 | 19 | 36 | 26.4 | 19 | 36 | 26.4 | 19 | 36 | 26.4 | 19 | 36 | 26.4 | 19 | 36 | 26.4 | 19 | 36 | 26.4 | 19 | 36 | 26.4 | 19 | 36 | 26.4 | 19 | 36 | 26.4 | 19 | 36 | 26.4 | 19 | 36 | 26.4 | 19 | 36 | 26.4 | 19 | 36 | 26.4
0x0890 | min_wrn_lgc_volt | float | V | 11 | 48 | 21.6 | 11 | 48 | 21.6 | 11 | 48 | 21.6 | 11 | 48 | 21.6 | 11 | 48 | 21.6 | 11 | 48 | 21.6 | 11 | 48 | 21.6 | 11 | 48 | 21.6 | 11 | 48 | 21.6 | 11 | 48 | 21.6 | 11 | 48 | 21.6 | 11 | 48 | 21.6 | 11 | 48 | 21.6 | 11 | 48 | 21.6 | 11 | 48 | 21.6 | 11 | 48 | 21.6 | 11 | 48 | 21.6
0x0898 | max_wrn_lgc_volt | float | V | 11 | 48 | 26.4 | 11 | 48 | 26.4 | 11 | 48 | 26.4 | 11 | 48 | 26.4 | 11 | 48 | 26.4 | 11 | 48 | 26.4 | 11 | 48 | 26.4 | 11 | 48 | 26.4 | 11 | 48 | 26.4 | 11 | 48 | 26.4 | 11 | 48 | 26.4 | 11 | 48 | 26.4 | 11 | 48 | 26.4 | 11 | 48 | 26.4 | 11 | 48 | 26.4 | 11 | 48 | 26.4 | 11 | 48 | 26.4
0x11A0 | baudrate | UINT32 | bit/s | 1200 | 921600 | 115200 | 1200 | 921600 | 115200 | 1200 | 921600 | 115200 | 1200 | 921600 | 115200 | 1200 | 921600 | 115200 | 1200 | 921600 | 115200 | 1200 | 921600 | 115200 | 1200 | 921600 | 115200 | 1200 | 921600 | 115200 | 1200 | 921600 | 115200 | 1200 | 921600 | 115200 | 1200 | 921600 | 115200 | 1200 | 921600 | 115200 | 1200 | 921600 | 115200 | 1200 | 921600 | 115200 | 1200 | 921600 | 115200 | 1200 | 921600 | 115200